## Hoja 1
NIF021 | m² |  | Impermeabilización de cornisa o alero con láminas asfálticas.
Impermeabilización de cornisa o alero con lámina de betún modificado con elastómero SBS, LBM(SBS)-56/G-FP, Polydan 180-60/GP Elast "DANOSA", con armadura de fieltro de poliéster no tejido de 180 g/m², con autoprotección mineral de color gris, tipo monocapa, totalmente adherida al soporte con soplete, previa imprimación con pintura asfáltica Impridan 100 "DANOSA", a base de betún asfáltico modificado y cargas minerales en base solvente, de aplicación en frío. Incluso perfil de chapa de acero galvanizado, banda de refuerzo y banda de terminación para la resolución de encuentros con paramentos verticales y masilla de poliuretano para el sellado del espacio entre el perfil metálico y el paramento.
Código |  | Unidad |  | Descripción |  | Rendimiento |  | Precio unitario | Importe
1 |  |  |  | Materiales
mt27pad010d |  | l |  | Pintura asfáltica Impridan 100 "DANOSA", a base de betún asfáltico modificado y cargas minerales en base solvente, de aplicación en frío. |  | 0.5 |  | 6.89 | 3.45
mt14ldn010p |  | m² |  | Lámina de betún modificado con elastómero SBS, LBM(SBS)-40-FP, Esterdan 40 P Elast "DANOSA", masa nominal 4 kg/m², con armadura de fieltro de poliéster no tejido de 160 g/m², de superficie no protegida. Según UNE-EN 13707. |  | 0.347 |  | 14.77 | 5.13
mt14ldg010Fa |  | m² |  | Lámina de betún modificado con elastómero SBS, LBM(SBS)-56/G-FP, Polydan 180-60/GP Elast "DANOSA", masa nominal 5,6 kg/m², con armadura de fieltro de poliéster no tejido de 180 g/m², con autoprotección mineral de color gris. Según UNE-EN 13707. |  | 1.35 |  | 19.37 | 26.15
mt15acc020c |  | m |  | Perfil de chapa de acero galvanizado, espesor 0,8 mm, desarrollo 300 mm, y 2 pliegues. |  | 2 |  | 2.91 | 5.82
mt15sja020a |  | Ud |  | Cartucho de masilla de poliuretano, de 310 cm³. |  | 0.17 |  | 7.01 | 1.19
[6 empty] | Subtotal materiales: |  |  | 41.74
2 |  |  |  | Mano de obra
mo029 |  | h |  | Oficial 1ª aplicador de láminas impermeabilizantes. |  | 0.1 |  | 19.93 | 1.99
mo067 |  | h |  | Ayudante aplicador de láminas impermeabilizantes. |  | 0.1 |  | 18.92 | 1.89
[6 empty] | Subtotal mano de obra: |  |  | 3.88
3 |  |  |  | Costes directos complementarios
|  | % |  | Costes directos complementarios |  | 2 |  | 45.62 | 0.91
Coste de mantenimiento decenal: 6,51€ en los primeros 10 años. | [5 empty] | Costes directos (1+2+3): |  |  | 46.53
Referencia norma UNE y Título de la norma transposición de norma armonizada |  |  |  |  | Aplicabilidad(a) |  | Obligatoriedad(b) |  | Sistema(c)
UNE-EN 13707:2005/A2:2010 |  |  |  |  | 142010 |  | 1102010 |  | 1/2+/3/4
Láminas flexibles para la impermeabilización. Láminas bituminosas con armadura para impermeabilización de cubiertas. Definiciones y características.
(a) Fecha de aplicabilidad de la norma armonizada e inicio del período de coexistencia
(b) Fecha final del período de coexistencia / entrada en vigor marcado CE
(c) Sistema de evaluación y verificación de la constancia de las prestaciones