## Hoja 1
QAD121 | m² |  | Cubierta plana no transitable, no ventilada, con grava. Impermeabilización con láminas de EPDM, sobre soporte continuo de panel contralaminado de madera (CLT).
Cubierta plana no transitable, no ventilada, con grava, tipo invertida, pendiente del 1% al 5%. CAPA SEPARADORA BAJO FORMACIÓN DE PENDIENTES: lámina de polietileno de alta densidad (PEAD/HDPE), de 0,75 mm de espesor y 705 g/m²; FORMACIÓN DE PENDIENTES: mediante encintado de limatesas, limahoyas y juntas con maestras de ladrillo cerámico hueco doble y capa de hormigón ligero, de resistencia a compresión 1,5 MPa y 480 kg/m³ de densidad, premezclado con arcilla expandida de granulometría entre 3 y 9 mm, cemento gris y aditivos, con espesor medio de 3 cm; IMPERMEABILIZACIÓN: tipo monocapa, no adherida, formada por una lámina de caucho sintético EPDM de alta densidad, de 1,2 mm de espesor, fijada al soporte en perímetro y juntas y solapes fijados con cinta autoadhesiva, de caucho sintético EPDM y 76 mm de anchura, previa aplicación de imprimación con base disolvente; CAPA SEPARADORA BAJO AISLAMIENTO: geotextil no tejido compuesto por fibras de poliéster unidas por agujeteado, Danofelt PY 500 "DANOSA", (500 g/m²); AISLAMIENTO TÉRMICO: panel rígido de poliestireno extruido, de superficie lisa y mecanizado lateral a media madera, de 50 mm de espesor, resistencia a compresión >= 300 kPa; CAPA SEPARADORA BAJO PROTECCIÓN: geotextil no tejido compuesto por fibras de poliéster unidas por agujeteado, Danofelt PY 500 "DANOSA", (500 g/m²); CAPA DE PROTECCIÓN: Capa de cantos rodados lavados, con un espesor medio de 10 cm. El precio no incluye la ejecución y el sellado de las juntas ni la ejecución de remates en los encuentros con paramentos y desagües.
Código |  | Unidad |  | Descripción |  |  |  | Rendimiento | Precio unitario | Importe
1 |  |  |  | Materiales
mt15dan600a |  | m² |  | Lámina de polietileno de alta densidad (PEAD/HDPE), de 0,75 mm de espesor y 705 g/m², Euroclase E de reacción al fuego. |  |  |  | 1.05 | 2.92 | 3.07
mt04lvc010c |  | Ud |  | Ladrillo cerámico hueco doble, para revestir, 24x11,5x9 cm, para uso en fábrica protegida (pieza P), densidad 780 kg/m³, según UNE-EN 771-1. |  |  |  | 3 | 0.13 | 0.39
mt10hlw020a |  | m³ |  | Hormigón ligero, de resistencia a compresión 1,5 MPa y 480 kg/m³ de densidad, premezclado con arcilla expandida de granulometría entre 3 y 9 mm, cemento gris y aditivos. |  |  |  | 0.03 | 210.9 | 6.33
mt16pea020b |  | m² |  | Panel rígido de poliestireno expandido, según UNE-EN 13163, mecanizado lateral recto, de 20 mm de espesor, resistencia térmica 0,55 m²K/W, conductividad térmica 0,036 W/(mK), para junta de dilatación. |  |  |  | 0.01 | 1.34 | 0.01
mt15dan610a |  | m² |  | Lámina de caucho sintético EPDM de alta densidad, de 1,2 mm de espesor, con resistencia al envejecimiento y a los rayos UV. |  |  |  | 1.1 | 9.06 | 9.97
mt15dan630a |  | l |  | Imprimación con base disolvente, para limpieza de solapes en láminas de caucho sintético EPDM de alta densidad. |  |  |  | 0.001 | 11.97 | 0.01
mt15dan620a |  | m |  | Cinta autoadhesiva, de caucho sintético EPDM, 76 mm de anchura y 0,75 mm de espesor, para sellado de solapes en láminas de caucho sintético EPDM de alta densidad. |  |  |  | 0.1 | 4.15 | 0.42
mt14gsn020llb |  | m² |  | Geotextil no tejido compuesto por fibras de poliéster unidas por agujeteado, Danofelt PY 500 "DANOSA", con una resistencia a la tracción longitudinal de 11 kN/m, una resistencia a la tracción transversal de 11 kN/m, una apertura de cono al ensayo de perforación dinámica según UNE-EN ISO 13433 inferior a 0 mm, resistencia CBR a punzonamiento 1,8 kN y una masa superficial de 500 g/m², según UNE-EN 13252. |  |  |  | 2.1 | 1.42 | 2.98
mt16pxa010ab |  | m² |  | Panel rígido de poliestireno extruido, según UNE-EN 13164, de superficie lisa y mecanizado lateral a media madera, de 50 mm de espesor, resistencia a compresión >= 300 kPa, resistencia térmica 1,5 m²K/W, conductividad térmica 0,033 W/(mK), Euroclase E de reacción al fuego según UNE-EN 13501-1, con código de designación XPS-EN 13164-T1-CS(10/Y)300-DS(70,90)-DLT(2)5-CC(2/1,5/50)125-WL(T)0,7-WD(V)3-FTCD1. |  |  |  | 1.05 | 4.39 | 4.61
mt01arc010 |  | t |  | Cantos rodados lavados, de granulometría comprendida entre 16 y 32 mm. |  |  |  | 0.18 | 21.23 | 3.82
[8 empty] | Subtotal materiales: |  | 31.61
2 |  |  |  | Equipo y maquinaria
mq06hor010 |  | h |  | Hormigonera. |  |  |  | 0.021 | 1.68 | 0.04
[8 empty] | Subtotal equipo y maquinaria: |  | 0.04
3 |  |  |  | Mano de obra
mo020 |  | h |  | Oficial 1ª construcción. |  |  |  | 0.191 | 19.03 | 3.63
mo113 |  | h |  | Peón ordinario construcción. |  |  |  | 0.274 | 17.82 | 4.88
mo054 |  | h |  | Oficial 1ª montador de aislamientos. |  |  |  | 0.055 | 19.56 | 1.08
mo101 |  | h |  | Ayudante montador de aislamientos. |  |  |  | 0.055 | 18.05 | 0.99
mo029 |  | h |  | Oficial 1ª aplicador de láminas impermeabilizantes. |  |  |  | 0.142 | 19.03 | 2.7
mo067 |  | h |  | Ayudante aplicador de láminas impermeabilizantes. |  |  |  | 0.142 | 18.05 | 2.56
[8 empty] | Subtotal mano de obra: |  | 15.84
4 |  |  |  | Costes directos complementarios
|  | % |  | Costes directos complementarios |  |  |  | 2 | 47.49 | 0.95
[8 empty] | Costes directos (1+2+3+4): |  | 48.44
Referencia norma UNE y Título de la norma transposición de norma armonizada |  |  |  |  | Aplicabilidad(a) | Obligatoriedad(b) | Sistema(c)
UNE-EN 771-1:2011/A1:2016 |  |  |  |  | 1062020 | 1062020 | 2+/4
Especificaciones de piezas para fábrica de albañilería. Parte 1: Piezas de arcilla cocida
UNE-EN 13163:2013/A1:2015 |  |  |  |  | 1072020 | 1072020 | 1/3/4
Productos aislantes térmicos para aplicaciones en la edificación. Productos manufacturados de poliestireno expandido (EPS). Especificación.
UNE-EN 13252:2001 |  |  |  |  | 1102000 | 1102000 | 2+/4
Geotextiles y productos relacionados. Requisitos para su uso en sistemas de drenaje.
UNE-EN 13252:2001/A1:2005 |  |  |  |  | 162006 | 162007
UNE-EN 13164:2013/A1:2015 |  |  |  |  | 1072020 | 1072020 | 1/3/4
Productos aislantes térmicos para aplicaciones en la edificación. Productos manufacturados de poliestireno extruido (XPS). Especificación.
(a) Fecha de aplicabilidad de la norma armonizada e inicio del período de coexistencia
(b) Fecha final del período de coexistencia / entrada en vigor marcado CE
(c) Sistema de evaluación y verificación de la constancia de las prestaciones