## Hoja 1
NBP010 | m² |  | Aislamiento acústico a ruido aéreo, en partición interior de hoja de fábrica, con complejos multicapa.
Aislamiento acústico, a ruido aéreo, en partición interior de hoja de fábrica, realizado con complejo multicapa Danofon, "DANOSA", de 28 mm de espesor, 7,5 kg/m² de masa superficial, formado por dos fieltros textiles de 12 mm de espesor adheridos térmicamente a una lámina bituminosa de 4 mm de espesor. Colocación en obra: a tope, con fijaciones mecánicas.
Código |  | Unidad |  | Descripción | Rendimiento | Precio unitario | Importe
1 |  |  |  | Materiales
mt16ptd030he |  | m² |  | Complejo multicapa Danofon, "DANOSA", de 28 mm de espesor, 7,5 kg/m² de masa superficial, formado por dos fieltros textiles de 12 mm de espesor adheridos térmicamente a una lámina bituminosa de 4 mm de espesor, resistencia térmica 0,58 m²K/W, Euroclase F de reacción al fuego según UNE-EN 13501-1; con 63 dB de índice global de reducción acústica, Rw. | 1.05 | 17.19 | 18.05
mt16afd020b |  | Ud |  | Taco de expansión y clavo de polipropileno con espiga de poliestireno de alta resistencia "DANOSA", de 70 mm de longitud, con aro de estanqueidad, para fijación mecánica de paneles aislantes. | 4 | 0.36 | 1.44
[5 empty] | Subtotal materiales: |  | 19.49
2 |  |  |  | Mano de obra
mo054 |  | h |  | Oficial 1ª montador de aislamientos. | 0.033 | 23.74 | 0.78
mo101 |  | h |  | Ayudante montador de aislamientos. | 0.016 | 21.94 | 0.35
[5 empty] | Subtotal mano de obra: |  | 1.13
3 |  |  |  | Costes directos complementarios
|  | % |  | Costes directos complementarios | 2 | 20.62 | 0.41
Coste de mantenimiento decenal: 0,42€ en los primeros 10 años. |  |  |  |  | Costes directos (1+2+3): |  | 21.03