## Hoja 1
NBT050 | m² |  | Aislamiento acústico a ruido aéreo entre placas, en falso techo de placas, con láminas viscoelásticas.
Aislamiento acústico a ruido aéreo entre placas, en falso techo de placas, con lámina viscoelástica de alta densidad M.A.D. 4 Autoadhesiva "DANOSA", de 4 mm de espesor. El precio no incluye el falso techo.
Código |  | Unidad |  | Descripción | Rendimiento | Precio unitario | Importe
1 |  |  |  | Materiales
mt16ptd060mf |  | m² |  | Lámina viscoelástica de alta densidad M.A.D. 4 Autoadhesiva "DANOSA", de 4 mm de espesor; con 38,3 dB de índice global de reducción acústica, Rw. | 1.05 | 9 | 9.45
[5 empty] | Subtotal materiales: |  | 9.45
2 |  |  |  | Mano de obra
mo054 |  | h |  | Oficial 1ª montador de aislamientos. | 0.066 | 23.74 | 1.57
mo101 |  | h |  | Ayudante montador de aislamientos. | 0.066 | 21.94 | 1.45
[5 empty] | Subtotal mano de obra: |  | 3.02
3 |  |  |  | Costes directos complementarios
|  | % |  | Costes directos complementarios | 2 | 12.47 | 0.25
Coste de mantenimiento decenal: 0,25€ en los primeros 10 años. |  |  |  |  | Costes directos (1+2+3): |  | 12.72